## Sheet1
拼 接 屏 配 单 模 板
序号 | 名 称 | 配 置 | 单位 | 数量 | 单价 | 合计
1 | 海康威视 DS-VW46/L35 | 显示尺寸：46 inch 屏幕可视区域：1018.08(H) x 572.67(V) mm 背光源类型：LED 直下式背光源 像素间距：0.53 mm 物理拼缝：≤ 3.5 mm 物理分辨率：1920 × 1080（向下兼容） 亮度：500 cd/m2 可视角：178°(水平)/ 178°(垂直) 色深度：16.7 M(8 bit) 对比度：1200:1 (Typ.) 响应时间：8 ms(G to G) 刷新率：60 Hz 色域：72% NTSC 雾度：Haze 25%, 3H 连续使用时间：7 × 24 H 接口：音视频输入接口；VGA × 1, HDMI × 1, DVI × 1 ； 数据传输接口：USB × 1 控制接口：RS-232（输入× 1，输出× 1） | 台 | 0 | 4900 | 0
1 | 海康威视 DS-VW49/L35 | 显示尺寸：49 inch 屏幕可视区域：1074.26 (H) mm x 604.26 (V) mm 背光源类型：LED直下式背光源 像素间距：0.56 mm 物理拼缝：3.5 mm 边框宽度：2.3 mm (左/上)，1.2 mm (右/下) 物理分辨率：1920 × 1080@60 Hz（向下兼容） 亮度：500 cd/m² 可视角：178°(水平)/178°(垂直) 色深度：8 bit, 16.7 M 对比度：1200:1 响应时间：8 ms (G to G) 色域：72% NTSC 表面处理：Haze 25%，3H 音视频输入接口：HDMI × 1, DVI × 1, VGA × 1, USB × 1 音视频输出接口:无 控制接口:RS232 IN × 1, RS232 OUT × 1 电源:100～240 VAC, 50/60 Hz 功耗:≤ 134 W 待机功耗:≤ 0.5 W 工作温度:0℃～40℃ 工作湿度:10%～80% RH（无冷凝水） 存储温度:-20℃～60℃ 存储湿度:10%～90% RH（无冷凝水） 外壳材料:SECC 安装孔距:600 (H) mm × 400 (V) mm 产品尺寸:1078.34 (W) mm × 608.36 (H) mm × 69.30 (D) mm 包装尺寸:1222 (W) mm × 765 (H) mm × 318 (D) mm（双包纸箱） 1222 (W) mm × 765 (H) mm × 196 (D) mm（单包纸箱） 净重:19.51 ± 0.5 kg（单台设备） 毛重:43.88 ± 0.5 kg（双包） 22.61 ± 0.5 kg（单包） 装箱清单:LCD 显示单元 × 1、电源线 × 1、网线 × 1、盘头螺钉 × 4、液晶搬运说明 ×1、遥控器 × 1、红外接收头 × 1、说明书 × 1、RS232 串口转接器 × 1、电池 × 2 | 台 | 0 | 5200 | 0 | 0
1 | 海康威视 DS-VW55/L35 | 显示尺寸：55 inch 屏幕可视区域：1209.6(H) x 680.4(V) mm 背光源类型：LED 直下式背光源 像素间距：0.63 mm 物理拼缝：≤ 3.5 mm 物理分辨率：1920 × 1080（向下兼容） 亮度：500 cd/m2 可视角：178°(水平)/ 178°(垂直) 色深度：16.7 M(8 bit) 对比度：4500:1 (Typ.) 响应时间：8 ms(G to G) 刷新率：60 Hz 色域：72% NTSC 雾度：Haze 25%, 3H 连续使用时间：7 × 24 H 接口：音视频输入接口；VGA × 1, HDMI × 1, DVI × 1 ； 数据传输接口：USB × 1 控制接口：RJ45 for RS-232（输入× 1，输出× 1） | 台 | 0 | 5500 | 0
2 | 前维护支架 | 产品类型：液压前维护支架 适用尺寸：46-55英寸 离墙距离：120-280MM 产品承重：80KG 附件：拼接屏万用挂钩：2个 功能：专业液压杆，距墙伸缩自如，不卡顿，不为变形。 材质：采用2MM加厚冷轧钢，承重强。 | 个 | 0 | 600 | 0
2 | 落地式支架 | 1、三维可调式设计：支架可以前后、左右、上下调节，方便屏体调节平整，整体性好。 2、材质要求：采用优质冷轧镀锌钢板制作，材料厚度不小于1.0mm（国际）。 3、拼接方式：采用积木式安装结构，现场组装快捷，维护方便。 4、可靠性：所有支架承重性能良好，屏体安装完成后不能出现安装结构件弯曲变形、开裂等现象。保证结构件长期使用的可靠性。 | 个 | 0 | 800 | 0
2 | 机柜式支架 | 机柜式底座，1、外观：采用静电喷塑处理，外观颜色配合现场环境，表面平滑、色彩均匀，无色差。 2、三维可调式设计：支架可以前后、左右、上下调节，方便屏体调节平整，整体性好。 3、材质要求：采用优质冷轧镀锌钢板制作，材料厚度不小于1.0mm（国际）。 4、拼接方式：采用积木式安装结构，现场组装快捷，维护方便。 5、可靠性：所有支架承重性能良好，屏体安装完成后不能出现安装结构件弯曲变形、开裂等现象。保证结构件长期使用的可靠性。 | 个 | 0 | 1000 | 0
2 | 装修式支架 | 木工或瓷砖装修，面积包含屏幕面积。 | 个 | 0 | 1000 | 0
3 | HDMI矩阵 | 高清视音频解码器，采用Linux操作系统，运行稳定可靠 输入接口：支持一路VGA和一路DVI接入 输出接口：支持16路HDMI和8路BNC输出，HDMI（可以转DVI-D）（奇数口）输出分辨率最高支持4K（3840*2160@30HZ） 编码格式：支持H.265、H.264、MPEG4、MJPEG等主流的编码格式； 封装格式：支持PS、RTP、TS、ES等主流的封装格式； 音频解码：支持G.722、G.711A、G.726、G.711U、MPEG2-L2、AAC音频格式的解码； 解码能力：支持16路1200W，或32路800W，或48路500W，或80路300W，或128路1080P及以下分辨率同时实时解码； 画面分割：支持1、2、4、6、8、9、10、12、16、25、36画面分割显示。 网络接口：2光口，2电口 音频接口：支持16路音频输出，1路对讲输入，1路对讲输出 串行接口：一个标准232接口（RJ45）、一个标准485接口 报警接口：8路报警输入，8路报警输出 产品尺寸：440mm(宽)×80mm(高)×311mm(深) | 台 | 1 | 5000 | 5000
3 | 视频处理器 | 输入：4路HDMI ，输出：12路HDMI,1920*1080， 单个信号可以在任意M×N个显示单元上拼接显示，M、N均为大于等于1的正整数。 支持输入信号任意开窗、漫游，支持图层叠加，最多支持单屏二图层的任意布局。 智能缩放技术，图像缩放采用智能多相位滤波算法，根据图像特点自动选择最优的滤波系数，图像接近失量级 缩放效果，保证更多细节，边缘无锯齿以及很好的锐度。 支持多路超高分辨率底图 支持多路矢量虚拟LED，同时支持动态和静态两种显示方式，可任意编辑显示内容、字体、颜色、速度等参数。 支持无缝切换，处理器内部集成高清信号处理机制，保证信号切换时无延时、无蓝屏、无黑屏等中间过渡状态。 支持智能去黑边（输入图像任意裁剪），边缘融合，区域放大等画面实时处理功能。 支持输入信号的字符叠加，可以通过控制软件更改字体类型、大小、背景色、前景色、显示位置等参数。 支持输入信号自动探测，实时探测每一个输入端口是否有信号接入，输入板卡及客户端软件均有状态指示。 支持矩阵切换，处理器内部集成矩阵功能，支持单个信号源开多个窗口同时显示。 | 台 | 1 | 12000 | 12000
3 | 解码器 | 超高清解码器 基于嵌入式硬件平台开发的一款解码设备 支持HDMI 1.4、DB15转BNC 输出口解码输出 支持H.265、H.264、MJPEG等主流的编码码流解码，解码性能强劲，支持4K超高清输出 HDMI（奇数口）输出分辨率支持4K（3840 × 2160@30 Hz） 支持HDMI 1.4本地输入 支持PS、RTP、TS、ES等主流的封装格式的解码 支持H.265、H.264的Baseline、Main、High-profile编码级别的解码 支持G.711A/U、G722.1、G.722、G726、MPEG2-L2、AAC音频格式的解码 支持主动解码和被动解码两种解码模式 多元化的解码控制模式 支持开窗、窗口漫游、窗口分屏功能 支持远程录像文件的解码输出 支持DDNS前端解码 支持直连前端设备解码上墙和通过流媒体转发的方式解码上墙 支持使用RTSP URL方式从编码设备取流解码 支持ONVIF标准协议接入设备，支持GB28181协议接入设备 支持RTP\RTSP协议进行网络源预览 支持平台以SDK方式集成设备 完备的运维管理 支持Web方式访问、配置和管理 支持远程获取和配置参数，支持远程导出和导入参数 支持远程获取系统运行状态、系统日志 支持远程重启、恢复默认配置、升级等日常维护 网口：2个 RJ45 100 M/1000 Mbps 自适应以太网接口 2个光口 100base-FX/1000base-X 支持光电自适应 报警输出接口数：8 串行接口：1个标准232接口 （RJ45），1个标准485接口 音频输出接口：16个DB15转BNC独立音频输出 报警输入接口数：8 电源：内置 220 VAC 功耗：＜108 W 重量：≤ 6.40 kg 工作温度：-10 ℃ ~ 55 ℃ 工作湿度：10％ ~ 90％ 尺寸（宽*高*深）：440 mm × 88 mm × 321 mm 解码分辨率：最大支持3200W像素 解码通道：128 解码能力：支持8路3200W，或16 路1600W，或20 路1200W，或32 路800W，或40路600W，或64 路400W，或128 路200W及以下分辨率同时实时解码 画面分割数：1/2/4/6/8/9/12/16/25 输入分辨率：1080P: 1920 × 1080@50/60 Hz, 720P: 1280 × 720@50/60 Hz 视频输入接口：2路HDMI 1.4 输出分辨率：HDMI: 4K: 3840 × 2160@30 Hz(仅奇数口支持), 1080p: 1920 × 1080@50/60 Hz, 720p: 1280 × 720@50/60 Hz BNC: PAL制式: 704 × 576@25Hz, NTSC制式: 704 × 480@30Hz 视频输出接口：16路HDMI 1.4, 4路DB15转BNC | 台 | 1 | 12000 | 12000
4 | 大屏控制终端 海康威视 DS-AXF12 | 视频播放解码能力： ★★视频监控解码能力：≥16路400万像素解码。 ★★支持多显卡调度，可在同一应用中同时使用双显卡工作； ★★支持视频客户端实现画中画显示，支持将2个IPC画面合成1个画面，支持在1个大画面叠加1个小画面，支持2个画面分2个窗口显示。 ★★支持应用软件向导式启动及更新升级，支持应用软件打开即可全屏显示；支持Windows应用虚拟化，支持双系统同时开机同时使用；支持安装云盘软件，能对指定目录进行增备、全备及双向同步；支持对操作系统进行镜像备份和恢复；支持使用视图播放器对文件进行播放；支持使用浏览器对IPC、DVR、NVR进行预览回放操作，使用浏览器对平台软件进行操作。 ★★系统需支持多种安防视频格式文件功能，支持全屏、单屏、2分屏、4分屏、9分屏、16分屏播放。 ★★多窗口倍速播放能力：支持16个窗口同时1或2倍速播放，或支持9个窗口同时4倍速播放，或支持4个窗口同时8倍速或16倍速播放。 处理器：不低于I5-10400处理器。 内存：不低于8GB，支持扩展到32GB以上。 存储容量：不低于128GB SSD+1T机械硬盘 硬盘接口：支持不低于3个SATA 3.0接口，1个M.2接口(NVMe)。 显卡：集成显卡。 显示器：支持21.5英寸，支持1920*1080分辨率，刷新率60Hz以上。 硬件平台可靠性及可扩展性要求： ★★USB接口：≥13个 ★★PCI-E3.0插槽：≥2个，支持1个PCI-E 1x，支持1个PCI-E 16x ★★GPU独立显卡：可选支持2G、4G、8G、12G独显接入; ★HDD硬盘：可选扩展接入1TB、2TB、4TB的3.5英寸HDD硬盘; ★内存槽：≥2个,可选配4G、8G、16G、32G的内存条； ★以太网口：≥1个RJ45 10M、100M、1000M自适应以太网口; ★显示输出接口：≥2个; ★显示器：支持可选21.5英寸、23.8英寸、27英寸等监视器级别高清LCD、LED显示器; ★Type-C接口：（可选）1个; ★耳唛：后置1个Line in接口、1个OUT接口、1个MIC接口；前置1个MIC接口、1个耳机接口; ★散热：支持扩展机箱风扇进行散热; ★可选支持PCIE扩展接入硬盘； 系统兼容性： ★★支持windows系统、hikos系统、UOS系统、麒麟系统、CentOS系统、Windows 7系统等系统安装，支持上述双系统、三系统、四系统安装。 安全可靠能力： ★支持硬盘断电保护，支持将硬盘数据还原到指定还原点； ★★支持IoT硬盘，硬盘与主机需为同一品牌、主机与播放器需为同一品牌 以确保良好的兼容性及性能。 ★系统应具备3C认证、中国RoHS、节能认证、能效标识CEL、公安部检测认证等证书。 | 台 | 1 | 5000 | 5000
5 | 线材 |  | 套 | 0 | 300 | 0
| 合计大写： | 34000 |  |  |  | 34000
备注：含税，含安装调试，含运费