## Sheet1
显示屏面积换算公式
|  |  | 计划屏长 | 4.48 | 米 | 14 | 14
|  |  | 计划屏高 | 2.24 | 米 | 14 | 14
|  |  | 实际屏长 | 4.48 | 米 |  | 14 |  | 198
|  |  | 实际屏高 | 2.24 | 米 |  | 14
LED屏配单模板
序号 | 产品名称 | 品牌规格 | 参数 | 单位 | 数量 | 单价 | 总价 | 备注
1 | LED | 海康威视 P1.53高刷 | 型号 LED全彩显示屏 DS-HST15FI/H 模组组成 像素结构 表贴三合一 SMD1212 像素间距（mm） 1.538 模组分辨率（W×H） 208×104 模组尺寸（mm） 320（L）×160（W）×15（H） 模组重量（kg/块） 0.45 模组最大功耗（W/块） 31 像素密度（点/m2 ） 422500 维护方式 磁吸前维护 光学参数 显示屏亮度（cd/m2） ≥500 色温（K） 3000-18000 可调 水平视角（°） ≥160 垂直视角（°） ≥140 对比度 ≥3000:1 亮度均匀性 ≥97% 色度均匀性 ±0.003Cx,Cy 之内 最佳视距（m） ≥1.538 电气参数 峰值功耗（W/m2） 598 平均功耗（W/m2） 299 供电要求 AC220-240V 处理性能 驱动方式 恒流驱动 换帧频率（Hz） 60 刷新率（Hz） ≥3840 使用参数 工作温度范围（℃） -10—40 存储温度范围（℃） -20—60 工作湿度范围（RH）无结露 10-60% 存储湿度范围（RH）无结露 10-60% 接口 信号接口 HUB 320接口 电源接口 VH4PIN | 平方 | 10.0352 | 6000 | 60211.2 | 手机拍照无水波纹 | 64350 | 6412.4283
2 | 电源 | 海康威视 DS-D43Q200PF-5V | 显示屏开关电源 工作温度 -25℃-+70℃ 低温启动特性 @-40℃ -25℃，220Vac 输入,热机 5 分钟，带载 40A， 可以启动储存温度 -40℃-85℃ 工作湿度 20%RH-90%RH 储存湿度 10%RH-95%RH 散热方式 自然对流散热，需紧贴客户金属机箱外壳散热 大气压 70-106KPa 可用最高海拔高度 Altitude 3000m 物理尺寸 长 192±1mm*宽 82±1mm*高 30±1mm重量 0.36kg 输入端子 9.5mm-5P pitch terminal, L N FG 输出端子 9.5mm-6P pitch terminal, V+ V+ V+ V- V- V 短路保护 可长期短路，消除短路后自动恢复工作过流保护 48~76A 故障消除后自动恢复工作 额定输出电压 V1:+4.5Vdc 额定输出电流范围 0～40.0A 稳压精度 ±2% 负载调整率 ±2% 电压过冲 <5.0% 启动时间 3Sec. 纹波噪声 <200mV 容性负载至少 5000uF | 个 | 20 | 45 | 900 | 196
3 | 支架 | Lennata | 挂墙普通支架 | 平方 | 10.0352 | 300 | 3010.56
4 | 控制卡 | 海康威视DS-D43R38 | 1.支持带载512×512像素。 2.自带8个320HUB接口 26P排针。 3.最大支持32组RGB并行数据输出。 4.最支持3D功能，最大带载512×512像素（PWMIC）。 5.支持灯板Flash存储信息管理。支持mapping功能、支持逐点亮色度校正、支持快速修缝。 6.支持自身电压、温度监测，无需其他外设。 7.支持网线通讯状态监测。 8.支持双电源备份状态检测、支持环路备份、支持双程序备份。 9.支持配置参数备份与回读。 10.支持5Pin箱体液晶。 11.支持误码率检测。 ✭RGB独立Gamma调节技术增加调节维度，通过对“红 Gamma”、“绿 Gamma”、“蓝 Gamma”分别进行调节，有效控制显示屏低灰不均匀、白平衡漂移等问题，使画面更加真实，提高色彩调节的灵活性， | 张 | 8 | 150 | 1200
5 | 处理器 | 海康威视DS-D43V04 | 1.支持常见的视频接口，包括 1 路 3G-SDI，2 路 HDMI1.3，1 路 DVI，1 路选配 VGA 子卡。 2.支持 3 个窗口和 1 路 OSD。 3.支持快捷配屏和高级配屏功能。 4.支持 HDMI、DVI 输入分辨率自定义调节，。 5.支持设备间备份设置。 6.视频输出最大带载高达 390 万像素，最大宽度 4096 像素，最大高度4096 像素。 7.支持带载屏体亮度调节。 8.支持一键将优先级最低的窗口全屏自动缩放。 9.支持创建 10 个用户场景作为模板保存，方便使用。 10.持选择 HDMI 输入源或 DVI 输入源作为同步信号，达到输出的场级同步。 11.投屏输入子卡 2.0 支持 AP / WiFi 无线模式，可实 现手机，电脑的无线投屏和 U 盘播放。 12.前面板配备直观的 LCD 显示界面，清晰的按键灯提示，简化了系统的控制操作。 ✭设备的接地和连接保护措施，可触及导体部件已经可靠接入保护接地，设备内的保护接地导体和保护连接导体中的元器件未串接开关或过流保护装置，并且所有的接地装置通过耐腐蚀性测试 | 台 | 1 | 1600 | 1600 | 4239872
7 | 长排线 | 16P排线 | 16P长排线 | 批 | 1 | 500 | 500
8 | 配电柜 | 海康威视DS-D43P015-IZ/S | 手动控制：一键启动、停止 时控控制：四组时间段设置 中控控制：MODBUS-RTU 485 协议 电脑控制：专用MINI控制软件 热电偶：K型（内置） 接线方式：国家3相5线 输入电压：3 相 380V, 50Hz 额定功率：15KW 输出电压：220V 单路功率：5KW 输出路数：3 IP等级：IP43 功能特性： 1） 控制方式：手动+时控+中控+电脑四位一体 2） 手动控制：一键启停，分步上电、断电 3） 时控控制：设置4组控制时间段 4）中控控制：MODBUS-RTU 485 协议 5）电脑控制：USB口连接配电箱485口可实现零线电缆高温保护、高温断电保护、短路保护 | 个 | 1 | 650 | 650
9 | 电源线 |  | 规格：6平方 | 米 | 30 | 15 | 450 | 根据实际用量计算
10 | 施工及辅材 |  |  | 平方 | 10.0352 | 500 | 5017.6
11 | 合计 |  | 73539.36 |  |  |  | 73539.36