## Sheet1
显示屏面积换算公式
|  |  | 计划屏长 | 2.56 | 米 | 8 | 8
|  |  | 计划屏高 | 1.76 | 米 | 11 | 11
|  |  | 实际屏长 | 2.56 | 米 | 长 | 8
|  |  | 实际屏高 | 1.76 | 米 | 高 | 11
LED屏配单模板
序号 | 产品名称 | 品牌规格 | 参数 | 单位 | 数量 | 单价 | 总价 | 备注
1 | LED | 海康威视 P2.0高刷 | 型号 LED全彩显示屏 DS-HST18FI/H 模组组成 像素结构 表贴三合一 SMD1515 像素间距（mm） 1.86 模组分辨率（W×H） 172×86 模组尺寸（mm） 320（L）×160（W）×15（H） 模组重量（kg/块） 0.41 模组最大功耗（W/块） 25 像素密度（点/m2 ） 288906 维护方式 磁吸前维护 光学参数 显示屏亮度（cd/m2） ≥500 色温（K） 3000-18000 可调 水平视角（°） ≥160 垂直视角（°） ≥140 对比度 ≥3000:1 亮度均匀性 ≥97% 色度均匀性 ±0.003Cx,Cy 之内 最佳视距（m） ≥1.86 电气参数 峰值功耗（W/m2） 492 平均功耗（W/m2） 246 供电要求 AC220-240V 处理 性能 驱动方式 恒流驱动 换帧频率（Hz） 60 刷新率（Hz） ≥3840 使用参数 工作温度范围（℃） -10—40 存储温度范围（℃） -20—60 工作湿度范围（RH）无结露 10-60% 存储湿度范围（RH）无结露 10-60% 接口 信号接口 HUB 75接口 电源接口 VH4PIN | 平方 | 4.5056 | 5400 | 24330.24 | 手机拍照无水波纹
2 | 电源 | 海康威视 DS-D43Q200PF-5V | 显示屏开关电源 工作温度 -25℃-+70℃ 低温启动特性 @-40℃ -25℃，220Vac 输入,热机 5 分钟，带载 40A， 可以启动储存温度 -40℃-85℃ 工作湿度 20%RH-90%RH 储存湿度 10%RH-95%RH 散热方式 自然对流散热，需紧贴客户金属机箱外壳散热 大气压 70-106KPa 可用最高海拔高度 Altitude 3000m 物理尺寸 长 192±1mm*宽 82±1mm*高 30±1mm重量 0.36kg 输入端子 9.5mm-5P pitch terminal, L N FG 输出端子 9.5mm-6P pitch terminal, V+ V+ V+ V- V- V 短路保护 可长期短路，消除短路后自动恢复工作过流保护 48~76A 故障消除后自动恢复工作 额定输出电压 V1:+4.5Vdc 额定输出电流范围 0～40.0A 稳压精度 ±2% 负载调整率 ±2% 电压过冲 <5.0% 启动时间 3Sec. 纹波噪声 <200mV 容性负载至少 5000uF | 个 | 22 | 59 | 1298
3 | 支架 | Lennata | 挂墙普通支架 | 平方 | 4.5056 | 400 | 1802.24
4 | 控制卡 | 海康威视 | •集成HUB75，无需再配转接板，更方便，成本更低； •减少接插连接件，减少故障点，故障率更低； •支持常规芯片实现高刷新、高灰度、高亮度； •全新灰度引擎，低灰度表现更佳； •细节处理更完美，可消除单元板设计引起的某行偏暗、低灰偏红、鬼影等细节问题； •支持14bit精度逐点校正； •支持所有常规芯片、PWM芯片和灯饰芯片； •支持静态屏、1/2~1/32扫之间的任意扫描类型； •支持任意抽点，支持数据偏移，可轻松实现各种异型屏、球形屏、创意显示屏； •单卡支持32组RGB信号输出； •支持超大带载面积； •先进设计，优质元器件，全自动高低温老化测试，零故障出厂； •支持DC 3.3V~6V超宽工作电压，有效减弱电压波动带来的影响； 支持电源反接保护电路 | 张 | 22 | 195 | 4290
5 | 处理器 | 海康威视DS-D43V04 | 具备强大的视频信号输入和处理能力的超专业主控，支持20路千兆网口输出模式，能满足不同客户的需求。同时，具备一系列丰富实用的功能，提供灵活的屏幕控制和高品质的图像显示。 支持独立音频输入输出 支持亮度和色温调节 支持低亮高灰，能有效地保持低亮下灰阶的完整并完美显示 | 台 | 1 | 2100 | 2100 | 1301694.8736 | 点数
7 | 长排线 | 16P排线 | 16P长排线 | 平方 | 4.5056 | 150 | 675.84
8 | 配电柜 | 15KW定时 | 显示屏2组6路、检修插座，照明开关，定时开关，延时上电，手动/自动转换开关、 | 个 | 1 | 850 | 850
9 | 电源线 |  | 规格： | 米 | 0 | 20 | 0 | 根据实际用量计算
10 | 施工及辅材 |  |  | 平方 | 4.5056 | 650 | 2928.64
11 | 合计 |  | 38274.96 |  |  |  | 38274.96