## Sheet1
显示屏面积换算公式
|  |  | 计划屏长 | 6.1 | 米 | 31.7708 | 31
|  |  | 计划屏高 | 2.85 | 米 | 14.8438 | 14
|  |  | 实际屏长 | 5.952 | 米 | 31 | 长
|  |  | 实际屏高 | 2.688 | 米 | 14 | 高
LED屏配单模板
序号 | 产品名称 | 品牌规格 | 参数 | 单位 | 数量 | 单价 | 总价 | 备注
1 | LED | 海康威视 P3.0高刷 | 型号 LED全彩显示屏 DS-HST30FI/N 模组组成 像素结构 表贴三合一 SMD2020 像素间距（mm） 3 模组分辨率（W×H） 64×64 模组尺寸（mm） 192（L）×192（W）×14（H） 模组重量（kg/块） 0.23 模组最大功耗（W/块） 15 像素密度（点/m2 ） 111111 维护方式 磁吸前维护 光 学 参 数 显示屏亮度（cd/m2） ≥500 色温（K） 3000-18000 可调 水平视角（°） ≥140 | 平方 | 15.999 | 2800 | 44797.1328 | 手机拍照无水波纹
2 | 电源 | 海康威视 DS-D43Q200PF-5V | 显示屏开关电源 工作温度 -25℃-+70℃ 低温启动特性 @-40℃ -25℃，220Vac 输入,热机 5 分钟，带载 40A， 可以启动储存温度 -40℃-85℃ 工作湿度 20%RH-90%RH 储存湿度 10%RH-95%RH 散热方式 自然对流散热，需紧贴客户金属机箱外壳散热 大气压 70-106KPa 可用最高海拔高度 Altitude 3000m 物理尺寸 长 192±1mm*宽 82±1mm*高 30±1mm重量 0.36kg 输入端子 9.5mm-5P pitch terminal, L N FG 输出端子 9.5mm-6P pitch terminal, V+ V+ V+ V- V- V 短路保护 可长期短路，消除短路后自动恢复工作过流保护 48~76A 故障消除后自动恢复工作 额定输出电压 V1:+4.5Vdc 额定输出电流范围 0～40.0A 稳压精度 ±2% 负载调整率 ±2% 电压过冲 <5.0% 启动时间 3Sec. 纹波噪声 <200mV 容性负载至少 5000uF | 个 | 55 | 59 | 3245
3 | 支架 | Lennata | 挂墙普通支架 | 平方 | 15.999 | 400 | 6399.5904
4 | 控制卡 | 海康威视 | •集成HUB75，无需再配转接板，更方便，成本更低； •减少接插连接件，减少故障点，故障率更低； •支持常规芯片实现高刷新、高灰度、高亮度； •全新灰度引擎，低灰度表现更佳； •细节处理更完美，可消除单元板设计引起的某行偏暗、低灰偏红、鬼影等细节问题； •支持14bit精度逐点校正； •支持所有常规芯片、PWM芯片和灯饰芯片； •支持静态屏、1/2~1/32扫之间的任意扫描类型； •支持任意抽点，支持数据偏移，可轻松实现各种异型屏、球形屏、创意显示屏； •单卡支持32组RGB信号输出； •支持超大带载面积； •先进设计，优质元器件，全自动高低温老化测试，零故障出厂； •支持DC 3.3V~6V超宽工作电压，有效减弱电压波动带来的影响； 支持电源反接保护电路 | 张 | 31 | 195 | 6045
5 | 处理器 | 海康威视DS-D43V04 | 1.支持多达 5 路输入接口，包括 1 路 DVI，1 路 HDMI1.3，1 路 VGA，1 路 USB 播放，1 路 CVBS，1 路选配扩展子卡。 2.支持窗口位置、大小调整及窗口截取功能。 3.扩展子卡安装后支持使用鼠标或键盘进行控制和手机电脑等无线投屏。 4.支持输入源一键切换。 5.支持外置独立音频。 6.支持 DVI、HDMI 的输入分辨率预设及自定义调节。 7.支持画面一键全屏缩放、点对点显示、自定义缩放三种缩放模式。 8.支持快捷点屏，简单操作即可完成屏体配置。 9.支持 4 个网口输出，最大带载 260 万像素，最大宽度 3840 像素，最大高度 1920 像素。 10.支持创建 6 个用户场景作为模板保存，可直接调用，方便使用。 11.支持通过 RS232 协议连接中控设备。 12.支持屏体参数调整，例如亮度、Gamma 等 13.一个直观的 LCD 显示界面，清晰的按键灯提示，简化了系统的控制 ✭设备的接地和连接保护措施，可触及导体部件已经可靠接入保护接地，设备内的保护接地导体和保护连接导体中的元器件未串接开关或过流保护装置，并且所有的接地装置通过耐腐蚀性测试 | 台 | 1 | 2100 | 2100 | 1777662.2223 | 点数
6 | 长排线 | 16P排线 | 16P长排线 | 平方 | 15.999 | 150 | 2399.8464
7 | 配电柜 | 海康威视DS-D43P015-IZ/S | 手动控制：一键启动、停止 时控控制：四组时间段设置 中控控制：MODBUS-RTU 485 协议 电脑控制：专用MINI控制软件 热电偶：K型（内置） 接线方式：国家3相5线 输入电压：3 相 380V, 50Hz 额定功率：15KW 输出电压：220V 单路功率：5KW 输出路数：3 IP等级：IP43 功能特性： 1） 控制方式：手动+时控+中控+电脑四位一体 2） 手动控制：一键启停，分步上电、断电 3） 时控控制：设置4组控制时间段 4）中控控制：MODBUS-RTU 485 协议 5）电脑控制：USB口连接配电箱485口可实现零线电缆高温保护、高温断电保护、短路保护 | 个 | 1 | 850 | 850
8 | 电源线 |  | 规格：6平方电缆 | 米 | 0 | 20 | 0 | 根据实际用量计算
9 | 施工及辅材 |  | 安装调试及网线等 | 平方 | 15.999 | 650 | 10399.3344
10 | 合计 |  | 76235.904 |  |  |  | 76235.904